## K-Matrix
备注：1、蓝色表头为报文及其属性；2、橙色表头为信号及其属性；3、绿色表头为ECU矩阵；4、点击最左侧，表格外的"1"，可以收起二级菜单，仅展示【报文行】
ID | Frame Name | Signal Name | testBU | recBU | DLC | frame.comment | Cycle Time [ms] | Launch Type | GenMsgDelayTime | DiagRequest | DiagResponse | DiagState | NmMessage | GenMsgILSupport | GenMsgCycleTimeFast | GenMsgNrOfRepetition | CANFD_BRS | ID-Format | Signal Byte No. | Signal Bit No. | Signal Function | Signal Length [Bit] | Signal Default | GenSigStartValue | GenSigInactiveValue | GenSigSendType | EventCommandSignal | GatewayedSignals | GenSigInvalidValue | GenSigTimeoutValue | Factor | Offset | Signal Not Available | Byteorder | Value | Name / Phys. Range | Function / Increment Unit
12xh | extendedFrame |  | s |  | 8 |  | 0 | [10 empty] | ExtendedCAN
123h | testFrame1 |  | s | r | 8 | Multi Line Frame comment | 100 | [10 empty] | StandardCAN
|  | someTestSignal | s | r | [14 empty] | 1 | 4 | Multi Line Signal comment with a-umlaut: ä | 11 | 1 | [7 empty] | 5 | 1 |  | m |  | 0.0..500.0 | 5 specialCharUnit°$
|  | Signal | s | r | [14 empty] | 3 | 4 |  | 3 | 0 | [7 empty] | 1 | 0 |  | i | 1: one 2: two 3: three | 0.0..6.0 | someUnit